## Sheet1
IoT Web PLC 接続MAP Ver.2022/03/22
CPU基板GPIO
CPU基板（RaspberryPi 3B ＋） | GPIO |  | UNIPI-1.1 | IoT Web-PLC
| 1 | +3.3V | +3.3V | +3.3V
| 3 | GPIO2/SDA1 | I2C1_SDA | I2C1_SDA
| 5 | GPIO3/SCL1 | I2C1_SCL | I2C1_SCL
| 7 | GPIO4 | DI-01 | DI-01
| 9 | GND | GND | GND
| 11 | GPIO17 | DI-02 | DI-02
| 13 | GPIO27 | DI-03 | DI-03
| 15 | GPIO22 | DI-05 | DI-05
| 17 | +3.3V | +3.3V | +3.3V
| 19 | GPIO10/MOSI | DI-12 | DI-12
| 21 | GPIO9/MOSO | DI-10 | DI-10
| 23 | GPIO11/SCLK | DI-07 | DI-07
| 25 | GND | GND | GND
| 27 | GPIO0/I2C ID EEPRPM
| 29 | GPIO5 |  | Shutdown SW
| 31 | GPIO6 |  | DI-13
| 33 | GPIO13 |  | DI-14
| 35 | GPIO19/MISO(I2S LRCLK) |  | HeartBeet LED
| 37 | GPIO26
| 39 | GND | GND | GND
| 2 | +5V | +5V | +5V
| 4 | +5V | +5V | +5V
| 6 | GND | GND | GND
| 8 | TXD0/GPIO14 | UART0_TXD | UART0_TXD
| 10 | RXD0/GPIO15 | UART0_RXD | UART0_RXD
| 12 | GPIO18(I2S BCK) | Analog Output 0-10V | Analog Output 0-10V
| 14 | GND | GND | GND
| 16 | GPIO23 | DI-04 | DI-04
| 18 | GPIO24 | DI-06 | DI-06
| 20 | GND | GND | GND
| 22 | GPIO25 | DI-11 | DI-11
| 24 | CE0#/GPIO8 | DI-09 | DI-09
| 26 | CE1#/GPIO7 | DI-08 | DI-08
| 28 | ID_SC/GPIO1
| 30 | GND | GND | GND
| 32 | GPIO12
| 34 | GND | GND | GND
| 36 | CE2#/GPIO16
| 38 | MOS1/GPIO20
| 40 | SCLK/GPIO21(I2S DATA)
|  |  | Anaiog Input 0-10V | Anaiog Input 0-10V
|  |  | Anaiog Input 0-10V | Anaiog Input 0-10V
Anaiog Input 4-20mA